## Kahoot
Question | Answer 1 | Answer 2 | Answer 3 | Answer 4 | Time limit (sec) | Correct answer(s)
Care platformă are Wi-Fi și Bluetooth Low Energy integrate direct pe cip? | Arduino Uno | BBC Micro:Bit | ESP32 | Raspberry Pico | 20 | 3
Câte nuclee de procesare are cipul ESP32-WROOM de pe robot? | Un nucleu | Două nuclee | Patru nuclee | Opt nuclee | 20 | 2
La ce nivel de tensiune logică funcționează pinii GPIO de la ESP32? | 1.8V | 3.3V | 5.0V | 7.4V | 20 | 2
Care este curentul maxim aproximativ pe care îl poate da un pin GPIO? | 5 Amperi | 500 mA | ~40 mA | 10 Amperi | 20 | 3
De ce nu putem conecta un motor DC direct la un pin GPIO de la ESP32? | Necesită curent alternativ | Supracurent / risc ardere | Motorul e greu | Pinii sunt intrări | 20 | 2
Ce rol principal are puntea H (H-Bridge) din driverul TB6612FNG? | Schimbă frecvența Wi-Fi | Sens și putere | Măsoară temperatura carcasei | Încarcă bateria Li-Ion | 20 | 2
De ce servomotoarele mici (SG90) NU au nevoie de driver extern separat? | Fără motor electric | Driver integrat intern | Funcționează pe lumină | Baterie internă ceas | 20 | 2
Care este tensiunea nominală a bateriei Li-Ion 2S de pe robotul RF 2.0? | 3.7V | 5.0V | 7.4V | 12.0V | 20 | 3
Ce face comutatorul de alimentare (power switch) montat pe robot? | Reglează viteza motoarelor | Întrerupe polul pozitiv | Amplifică semnalul Bluetooth | Schimbă culoarea LED-urilor | 20 | 2
Ce tensiune trebuie să măsurăm pe pinul VM al driverului cu comutatorul pe ON? | 0V (lipsă) | 3.3V | 7.0V – 8.4V | 220V | 20 | 3