## Kahoot
Question | Answer 1 | Answer 2 | Answer 3 | Answer 4 | Time limit (sec) | Correct answer(s)
Ce metal este standardul de aur în robotică datorită conductivității și faptului că nu oxidează? | Oțel simplu | Tinned copper | Aluminiu ieftin | Zinc turnat | 20 | 2
De ce folosim stranded wire (fir flexibil) în loc de solid core (sârmă rigidă) pe roboți mobili? | Rezistă la vibrații | Este mai greu | Are preț dublu | Ține forma fixă | 20 | 1
Ce proprietate majoră face cablurile din silicon superioare celor din PVC în atelier? | Nu se topesc | Sunt magnetice | Conduc curentul | Sunt rigide | 20 | 1
Ce indică un număr AWG mai mic în sistemul standard de clasificare a cablurilor? | Fir mai subțire | Fir mai gros | Lungime mai mare | Tensiune mai joasă | 20 | 2
Ce cabluri AWG sunt recomandate pentru transmiterea semnalelor logice de la senzori? | 10–12 AWG | 14–16 AWG | 26–28 AWG | 4–6 AWG | 20 | 3
Ce problemă gravă apare pe alimentarea robotului dacă folosim cabluri de putere prea subțiri? | Creștere de frecvență | Voltage drop (cădere) | Scădere de temperatură | Inversare magnetică | 20 | 2
În ce formă de energie se transformă pierderile electrice pe un cablu prea subțire (efectul Joule)? | Unde radio | Lumină albastră | Căldură periculoasă | Câmp gravitațional | 20 | 3
Ce reprezintă noțiunea de „pin pitch" în specificațiile unui conector? | Grosimea carcasei | Distanța între pini | Curentul maxim | Lungimea mufei | 20 | 2
Care este pin pitch-ul standard al conectorilor clasici DuPont folosiți pe breadboard? | 1.00 mm | 2.00 mm | 2.54 mm | 5.08 mm | 20 | 3
Ce pin pitch au conectorii compacți JST-PH folosiți pe modulele moderne de senzori? | 2.00 mm | 3.50 mm | 0.50 mm | 4.20 mm | 20 | 1
Ce element constructiv previne introducerea inversă a conectorilor de baterie XT30 / XT60? | Mechanical keying | Arc magnetic | Cod de bare | Culoare galbenă | 20 | 1
La sertizare (crimping), ce prind aripioarele din spate ale pinului metalic? | Conductorul dezizolat | Izolația firului | Punctul de lipire | Mufa din plastic | 20 | 2
Ce trebuie să indice multimetrul la testul de continuitate între pinii VCC (+) și GND (-)? | Bip sonor continuu | Fără sunet (izolație) | Tensiune de 220V | Rezistență zero | 20 | 2